## gdp
Part | Value | Device | Package | Description | RS: |  |  | Reichelt: |  | Segor: |  | Darisus: |  | Conrad:
C1 | 100n | C-EUC0805K | 0805 | CAPACITOR, European symbol |  |  |  | X7R-G0805 100N | 0.051 |  |  | CVNF100K0805-50 | 0.036 | 445210 - S3 | 0.07
C10 | 10µF | CAPP6032 | TANT_B | [8 empty] | TCS010U16B | 0.119
C11 | 10µF | CAPP6032 | TANT_B | [8 empty] | TCS010U16B | 0.119
C12 | 4n7 | CAP1206 | 0805 |  |  |  |  | X7R-G1206 4,7N | 0.062 |  |  | CVNF4,7K12X | 0.06 | 445160 - S3 | 0.07
C13 | 100n | C-EUC0805K | 0805 | CAPACITOR, European symbol |  |  |  | X7R-G0805 100N | 0.051 |  |  | CVNF100K0805-50 | 0.036 | 445210 - S3 | 0.07
C14 | 100n | C-EUC0805K | 0805 | CAPACITOR, European symbol |  |  |  | X7R-G0805 100N | 0.051 |  |  | CVNF100K0805-50 | 0.036 | 445210 - S3 | 0.07
C15 | 10µF | CAPP6032 | TANT_B | [8 empty] | TCS010U16B | 0.119
C16 | 10µF | CAPP6032 | TANT_B | [8 empty] | TCS010U16B | 0.119
C17 | 100n | C-EUC0805K | 0805 | CAPACITOR, European symbol |  |  |  | X7R-G0805 100N | 0.051 |  |  | CVNF100K0805-50 | 0.036 | 445210 - S3 | 0.07
C18 | 10µF | CAPP6032 | TANT_B | [8 empty] | TCS010U16B | 0.119
C2 | 100n | C-EUC0805K | 0805 | CAPACITOR, European symbol |  |  |  | X7R-G0805 100N | 0.051 |  |  | CVNF100K0805-50 | 0.036 | 445210 - S3 | 0.07
C3 | 100n | C-EUC0805K | 0805 | CAPACITOR, European symbol |  |  |  | X7R-G0805 100N | 0.051 |  |  | CVNF100K0805-50 | 0.036 | 445210 - S3 | 0.07
C30 | 100n | C-EUC0805K | 0805 | CAPACITOR, European symbol |  |  |  | X7R-G0805 100N | 0.051 |  |  | CVNF100K0805-50 | 0.036 | 445210 - S3 | 0.07
C31 | 100n | C-EUC0805K | 0805 | CAPACITOR, European symbol |  |  |  | X7R-G0805 100N | 0.051 |  |  | CVNF100K0805-50 | 0.036 | 445210 - S3 | 0.07
C32 | 100n | C-EUC0805K | 0805 | CAPACITOR, European symbol |  |  |  | X7R-G0805 100N | 0.051 |  |  | CVNF100K0805-50 | 0.036 | 445210 - S3 | 0.07
C33 | 100n | C-EUC0805K | 0805 | CAPACITOR, European symbol |  |  |  | X7R-G0805 100N | 0.051 |  |  | CVNF100K0805-50 | 0.036 | 445210 - S3 | 0.07
C36 | 100n | C-EUC0805K | 0805 | CAPACITOR, European symbol |  |  |  | X7R-G0805 100N | 0.051 |  |  | CVNF100K0805-50 | 0.036 | 445210 - S3 | 0.07
C37 | 100n | C-EUC0805K | 0805 | CAPACITOR, European symbol |  |  |  | X7R-G0805 100N | 0.051 |  |  | CVNF100K0805-50 | 0.036 | 445210 - S3 | 0.07
C38 | 100n | C-EUC0805K | 0805 | CAPACITOR, European symbol |  |  |  | X7R-G0805 100N | 0.051 |  |  | CVNF100K0805-50 | 0.036 | 445210 - S3 | 0.07
C39 | 100n | C-EUC0805K | 0805 | CAPACITOR, European symbol |  |  |  | X7R-G0805 100N | 0.051 |  |  | CVNF100K0805-50 | 0.036 | 445210 - S3 | 0.07
C4 | 100n | C-EUC0805K | 0805 | CAPACITOR, European symbol |  |  |  | X7R-G0805 100N | 0.051 |  |  | CVNF100K0805-50 | 0.036 | 445210 - S3 | 0.07
C40 | 100n | C-EUC0805K | 0805 | CAPACITOR, European symbol |  |  |  | X7R-G0805 100N | 0.051 |  |  | CVNF100K0805-50 | 0.036 | 445210 - S3 | 0.07
C41 | 100n | C-EUC0805K | 0805 | CAPACITOR, European symbol |  |  |  | X7R-G0805 100N | 0.051 |  |  | CVNF100K0805-50 | 0.036 | 445210 - S3 | 0.07
C5 | 100n | CAP0805 | 0805 |  |  |  |  | X7R-G0805 100N | 0.051 |  |  | CVNF100K0805-50 | 0.036 | 445210 - S3 | 0.07
C52 | 100n | CAP0805 | 0805 |  |  |  |  | X7R-G0805 100N | 0.051 |  |  | CVNF100K0805-50 | 0.036 | 445210 - S3 | 0.07
C53 | 100n | CAP0805 | 0805 |  |  |  |  | X7R-G0805 100N | 0.051 |  |  | CVNF100K0805-50 | 0.036 | 445210 - S3 | 0.07
C54 | 100n | CAP0805 | 0805 |  |  |  |  | X7R-G0805 100N | 0.051 |  |  | CVNF100K0805-50 | 0.036 | 445210 - S3 | 0.07
C55 | 100n | CAP0805 | 0805 |  |  |  |  | X7R-G0805 100N | 0.051 |  |  | CVNF100K0805-50 | 0.036 | 445210 - S3 | 0.07
C57 | 10µF | CAPP6032 | TANT_B | [8 empty] | TCS010U16B | 0.119
C59 | 100n | CAP1206 | 0805 |  |  |  |  | X7R-G1206 100N | 0.06 |  |  | CVNF100K12X | 0.06 | 445273 - S3 | 0.12
C6 | 100n | CAP0805 | 0805 |  |  |  |  | X7R-G0805 100N | 0.051 |  |  | CVNF100K0805-50 | 0.036 | 445210 - S3 | 0.07
C63 | 10µF/16V | CAPP6032@2 | TANT_C |  |  |  |  | SMD TAN.10/16 | 0.47 |  |  | TCS010U25C | 0.202
C66 | 100n | C-EUC0805K | 0805 | CAPACITOR, European symbol |  |  |  | X7R-G0805 100N | 0.051 |  |  | CVNF100K0805-50 | 0.036 | 445210 - S3 | 0.07
C67 | 100n | C-EUC0805K | 0805 | CAPACITOR, European symbol |  |  |  | X7R-G0805 100N | 0.051 |  |  | CVNF100K0805-50 | 0.036 | 445210 - S3 | 0.07
C69 | 100n | CAP1206 | 0805 |  |  |  |  | X7R-G1206 100N | 0.06 |  |  | CVNF100K12X | 0.06 | 445273 - S3 | 0.12
C7 | 100n | CAP0805 | 0805 |  |  |  |  | X7R-G0805 100N | 0.051 |  |  | CVNF100K0805-50 | 0.036 | 445210 - S3 | 0.07
C8 | 10µF | CAPP6032 | TANT_B | [8 empty] | TCS010U16B | 0.119
C9 | 10µF | CAPP6032 | TANT_B | [8 empty] | TCS010U16B | 0.119
CN1 | LINE OUT | BUCHSE3,5MM | KLINKE3,5 | 3,5mm Klinkenbuchse |  |  |  | EBS 35 | 0.18
CN2 |  | MINIDIN_6POL_DOUBLE | MINIDIN_6POL_DOUBLE |  |  |  |  | EB-DIOS M06X2 | 0.65 |  |  |  |  | 741783 - 62 | 1.05
CN6 | VGA15 | VGA15_2 | D-HD15F2 |  |  |  |  | HD 15FW | 0.29 |  |  | HDBL15WSI | 1.071 | 741337 - 62 | 1.2
D1 | BAT54S | BAS70-04 | SOT23 | Silicon Schottky Diodes | 446-9194 | 0.78 | VPE: 5 | BAT 54S SMD | 0.07
D2 | BAT54S | BAS70-04 | SOT23 | Silicon Schottky Diodes |  |  |  | BAT 54S SMD | 0.07
D3 | BAT54S | BAS70-04 | SOT23 | Silicon Schottky Diodes |  |  |  | BAT 54S SMD | 0.07
D4 | BAT54S | BAS70-04 | SOT23 | Silicon Schottky Diodes |  |  |  | BAT 54S SMD | 0.07
D5 | BAT54S | BAS70-04 | SOT23 | Silicon Schottky Diodes |  |  |  | BAT 54S SMD | 0.07
IC1 | LFXP6KC-T144 | LFXP6KC-T144 | TQFP144 |  | 617-2549 | 26.31 | [5 empty] | LFXP6C-4TN144 | 25.585
IC2 | CY7C1019CV33 | -12VC CY7C1019B | SOJ32/4
IC3 | CY7C1019CV33 | -12VC CY7C1019B | SOJ32/4
IC4 | 74LVC245 | 74AC245DW | SO20W | Octal BUS TRANSCEIVER, 3-state | 380-0279 | 0.45 |  |  |  | 74LVC 245 ADW | 0.7
IC5 | 74LVC245 | 74AC245DW | SO20W | Octal BUS TRANSCEIVER, 3-state | 380-0279 | 0.45 |  |  |  | 74LVC 245 ADW | 0.7
IC6 | MAX3232CSE | MAX3232CWE | SO16L |  | 622-8068 | 4.03 |  | MAX 3232 CWE | 7.1 | MAX3232 CSE+ | 3.9 | MAX3232CSE+ | 3.499
IC7 | 74LVC245 | 74AC245DW | SO20W | Octal BUS TRANSCEIVER, 3-state | 380-0279 | 0.45 |  |  |  | 74LVC 245 ADW | 0.7
IC8 | 40MHz | SMDOSZI | CRYSTAL |  | 478-8697 | 2.83 | [5 empty] | SG615PHC-40 ??? | 2.023
IC9 | LT1086CM-3.3 | LT1086CM | 3LEAD_DD |  | 535-9199 | 4.86 | VPE: 5
JP1 |  | JP1E | JP1 | JUMPER
JP2 |  | JP1E | JP1 | JUMPER
LD1 | gelb | LED0603 | 0603 |  |  |  |  | SMD-LED 0603 GE | 0.082 | LED 0603 sh ge | 0.2 | DF-0603-GB | 0.083 | 180101 - S3 | 0.1
LD2 | Grün | LED0603 | 0603 |  |  |  |  | SMD-LED 0603 GN | 0.082 | LED 0603 sh gn | 0.95 | DF-0603-GN | 0.083 | 180099 - S3 | 0.1
Q1 | BSS138 | BSS123 | SOT23 | N-CHANNEL MOS FET | 380-4962 | 2.39 | VPE: 10 | BSS 138 SMD | 0.06 | BSS 138 | 0.1 | BSS138 | 0.095
R1 | 120 | REU0805 | 0805 |  |  |  |  | SMD-0805 120 | 0.1 |  |  | CR0805E120-1 | 0.093 | 406147 - S3 | 0.08
R10 | 4k7 | REU0805 | 0805 |  |  |  |  | SMD-0805 4,70K | 0.1 |  |  | CR0805K004,7-5 | 0.06 | 406333 - S3 | 0.08
R11 | 470 | REU0805 | 0805 |  |  |  |  | SMD-0805 470 | 0.1 |  |  | CR0805E470-5 | 0.06 | 406210 - S3 | 0.08
R12 | 1k | REU0805 | 0805 |  |  |  |  | SMD-0805 1,00K | 0.1 |  |  | CR0805K001-1 | 0.093 | 406252 - S3 | 0.08
R126 | 5K6 | REU0805 | 0805 |  |  |  |  | SMD-0805 5,60K | 0.1 |  |  | CR0805K005,6-1 | 0.093 | 406341 - S3 | 0.08
R127 | 220R | REU0805 | 0805 |  |  |  |  | SMD-0805 220 | 0.1 |  |  | CR0805E220-1 | 0.093 | 406171 - S3 | 0.08
R13 | 1k8 | REU0805 | 0805 |  |  |  |  | SMD-0805 1,80K | 0.1 |  |  | CR0805K001,8-1 | 0.093 | 406287 - S3 | 0.08
R14 | 470 | REU0805 | 0805 |  |  |  |  | SMD-0805 470 | 0.1 |  |  | CR0805E470-5 | 0.06 | 406210 - S3 | 0.08
R15 | 1k | REU0805 | 0805 |  |  |  |  | SMD-0805 1,00K | 0.1 |  |  | CR0805K001-1 | 0.093 | 406252 - S3 | 0.08
R16 | 1k8 | REU0805 | 0805 |  |  |  |  | SMD-0805 1,80K | 0.1 |  |  | CR0805K001,8-1 | 0.093 | 406287 - S3 | 0.08
R17 | 470 | REU0805 | 0805 |  |  |  |  | SMD-0805 470 | 0.1 |  |  | CR0805E470-5 | 0.06 | 406210 - S3 | 0.08
R18 | 1k | REU0805 | 0805 |  |  |  |  | SMD-0805 1,00K | 0.1 |  |  | CR0805K001-1 | 0.093 | 406252 - S3 | 0.08
R19 | 1k8 | REU0805 | 0805 |  |  |  |  | SMD-0805 1,80K | 0.1 |  |  | CR0805K001,8-1 | 0.093 | 406287 - S3 | 0.08
R2 | 4k7 | REU0805 | 0805 |  |  |  |  | SMD-0805 4,70K | 0.1 |  |  | CR0805K004,7-5 | 0.06 | 406333 - S3 | 0.08
R20 | 120R | REU0805 | 0805 |  |  |  |  | SMD-0805 120 | 0.1 |  |  | CR0805E120-1 | 0.093 | 406147 - S3 | 0.08
R21 | 3k3 | REU0805 | 0805 |  |  |  |  | SMD-0805 3,30K | 0.1 |  |  | CR0805K003,3-5 | 0.06 | 406317 - S3 | 0.08
R22 | 47 | REU0805 | 0805 |  |  |  |  | SMD-0805 47,0 | 0.1 |  |  | CR0805E047-1 | 0.093 | 406090 - S3 | 0.08
R23 | 47 | REU0805 | 0805 |  |  |  |  | SMD-0805 47,0 | 0.1 |  |  | CR0805E047-1 | 0.093 | 406090 - S3 | 0.08
R24 | 270R | REU0805 | 0805 |  |  |  |  | SMD-0805 270 | 0.1 |  |  | CR0805E270-1 | 0.093 | 406180 - S3 | 0.08
R3 | 120 | REU0805 | 0805 |  |  |  |  | SMD-0805 120 | 0.1 |  |  | CR0805E120-1 | 0.093 | 406147 - S3 | 0.08
R4 | 120 | REU0805 | 0805 |  |  |  |  | SMD-0805 120 | 0.1 |  |  | CR0805E120-1 | 0.093 | 406147 - S3 | 0.08
R5 | 120 | REU0805 | 0805 |  |  |  |  | SMD-0805 120 | 0.1 |  |  | CR0805E120-1 | 0.093 | 406210 - S3 | 0.08
R58 | 10k | REU0805 | 0805 |  |  |  |  | SMD-0805 10,0K | 0.1 |  |  | CR0805K010-1 | 0.093 | 406376 - S3 | 0.08
R6 | 2k | REU0805 | 0805 | ??? |  |  |  | SMD-0805 2,20K | 0.1 |  |  | CR0805K002,2-5 | 0.06 | 445560 - S3 | 0.42
R7 | 2k | REU0805 | 0805 | ??? |  |  |  | SMD-0805 2,20K | 0.1 |  |  | CR0805K002,2-5 | 0.06 | 445560 - S3 | 0.42
R8 | 2k | REU0805 | 0805 | ??? |  |  |  | SMD-0805 2,20K | 0.1 |  |  | CR0805K002,2-5 | 0.06 | 445560 - S3 | 0.42
R9 | 2k | REU0805 | 0805 | ??? |  |  |  | SMD-0805 2,20K | 0.1 |  |  | CR0805K002,2-5 | 0.06 | 445560 - S3 | 0.42
ST3 |  | MA17-2 | MA17-2 | PIN HEADER
SV1 |  | MA05-2 | MA05-2 | PIN HEADER
U$1 | NKC-BUS | NKC-BUS | NKC-BUS
X1 | ECB64 | ECB64 | ML64ECB | CONNECTOR |  |  |  | ML-C 64W | 0.82
X3 | DB9-M | M09HP | M09HP | HARTING SUB-D |  |  |  | D-SUB ST 09GW | 0.67 |  |  | SL09EU | 1.071